## Información Requisitos técnicos
LOTE 3: EQUIPO DE SOBREMESA CON GESTIÓN REMOTA DE UEFI
| Equipo de sobremesa con gestión remota de UEFI | SOLICIDAD | PUNT INFORMÀTIC | SEMIC | SISTEMAS ORG | SEIDOR | COS
| Marca |  | DELL | HP inc | LENOVO | LENOVO | LENOVO
| Modelo |  | OPTIPLEX 7010 PLUS | HP Elite SFF 600 G9 | THINKCENTRE M90S GEN4 | THINKCENTRE M90S GEN4 | THINKCENTRE M90S GEN4
| Placa base (indicar marca y modelo) | Con Slots PCI expressx16 (Gen.4) y M2 PCIe. Soporte wake-on-lan y PXE. Debe soportar UEFI. | Placa Base Dell. Cumple solicitado. | Intel con Slot PCI express x16 Gen 4 y M2 PCIe. Soporta WOL, PXE y UEFI | SI. Intel RPL Q670 | Intel RPL Q670 | Intel RPL Q670: PCIe 4.0 x16, low-profie ¦ PCIe 4.0 x16 (x4 signal), low-profie ¦ PCIe 3.0 x1, low-profile ¦ M.2 slots (one for WLAN, two for SSD
| ChipSet (indicar marca y modelo) | Con soporte para tecnologías multi-core o equivalentes, memorias de doble canal y discos SATA 6,0 Gb/sy M2 NVMe. | Intel Q670 | Intel Q670. Soporta tecnologías multi-core, memorias de doble canal y discos SATA 6,0 Gb/sy M2 | Intel Q670 | Intel Q670 | Intel Q670
| Procesador (indicar marca y modelo) | Procesador multinúcleo de 64 bits, con un mínimo de 4 núcleos, con una puntuación mínima en el CPU Benchmark de PassMark de 12.500 y una fecha de comercialización no superior a 18 meses. | Intel i5-13500 | Intel Core i5-13500 | 13th Generation Intel® Core™ i3-13100 Procesor 4 P-Cores | 13th Generation Intel® Core™ i3-13100 Procesor 4 P-Cores | 13th Generation Intel® Core™ i3-13100 Procesor 4 P-Cores
Memoria
| Disposición RAM (Bancos) | 8 GB | 8 GB | 8GB | 8 GB | 8 GB | 8 GB
| Memoria RAM Tipo | DDR4-3200 o superior | DDR5 | DDR5 4800 | DDR5-4400MH | DDR5-4400MH | DDR5-4400MH
| Memoria RAM Bancos disponibles |  | 4 | 3 bancos libres (4 bancos totales) | 3 | 3 | 3
| Memoria RAM Máxima | 64 GB | 128 GB | 128 GB | 128 GB | 128 GB | 128 GB
Disco DURO (HD)
| HD Marca |  | Seagate o equivalente | HP | LENOVO | LENOVO | LENOVO
| HD Model |  | Seagate o equivalente | HP | LENOVO PCIe GEN4 | LENOVO PCIe GEN4 | LENOVO PCIe GEN4
| HD Capacidad | 256 GB | 256 GB | 256 GB | 256 GB | 256 GB | 256 GB
| HD Tipo | SSD M2 NVMe, PCI Express 3.0 | SSD M2 NVMe, PCI Express 3.0 | SSD M2 NVMe, PCI Express 3.0 | SSD M.2 2280 PCIe Gen4 TLC Opal | SSD M.2 2280 PCIe Gen4 TLC Opal | SSD M.2 2280 PCIe Gen4 TLC Opal
| HD Velocidad de transferencia |  | 32 GB/s | 2000 Mb/s de lectura y 900 Mb/s de escritura | 64Gbps | 64Gbps | 64Gbps
Tarjeta gráfica
| Marca |  | Intel | Intel | Intel | Intel | Intel
| Modelo |  | UHD Graphics 730 | UHD Graphics 730 | Intel UHD graphics 730 | Intel® UHD Graphics 730 | Intel® UHD Graphics 730
| Resolución Máx | 4096x2304 | 4096x2304 | 7680 x 4320 | 4096x2304@60Hz | 4096x2304@60Hz | 4096x2304@60Hz
| Memoria máx. por gráficos |  | 64 | 4GB | 64GB | 64GB | 64GB
| RAM Dedicada |  | RAM Compartida | 2GB | No, compatida | No, compatida | No, compartida
Sí | Compatible con formato panorámico | Sí | Sí | Sí | SI | SI | SI
Sí | Compatible con 4K | Sí | Sí | Sí | SI | SI | SI
Sí | Compatible con DirectX | Sí | Sí | Sí | SI | SI | SI
Sí | Compatible con OpenGL | Sí | Sí | Sí | SI | SI | SI
| Conexión DIGITAL (VDI, DP, HDMI) | Al menos dos salidas digitales: DVI, DP o HDMI | Tres salidas digitales DP | 2 DisplayPort y 1 HDMI | 1x HDMI 2.1 TMDS 2x DisplayPort™ 1.4 | 1x HDMI 2.1 TMDS 2x DisplayPort™ 1.4 | 1x HDMI 2.1 TMDS 2x DisplayPort™ 1.4
| Integrada placa base (Sí/No) | Sí | Sí | Sí | SI | SI | SI
Tarjeta de sonido
| Marca |  | Realtek | Realtek | REALTEK | REALTEK | REALTEK
| Modelo |  | ALC3246-CG | ALC 3252 | High Definition (HD) Audio, Realtek® ALC897Q-CG codec | High Definition (HD) Audio, Realtek® ALC897Q-CG codec | High Definition (HD) Audio, Realtek® ALC897Q-CG codec
| Integrada placa base (Sí/No) | Sí | Sí | Sí | SI | SI | SI
Tarjeta de red
| Marca |  | Intel | Intel | INTEL | INTEL | INTEL
| Modelo |  | WGI219LM | I219-LM Gigabit Network Connection | Intel Ethernet Connection I219-LM | Intel Ethernet Connection I219-LM | Intel Ethernet Connection I219-LM
| Wake-on-LAN | Sí | Sí | Sí | SI | SI | SI
| PXE | Sí | Sí | Sí | SI | SI | SI
| Autosin | Sí | Sí | Sí | SI | SI | SI
| Conectividad | 10/100/1000 | Sí | 10/100/1000 | SI | SI | SI
Puertos y Conectividad
| USB totales | 8 | 10 | 11 | 9 | 9 | 9
| USB frontales | 2 | 4 | 5 | 1x USB-C 3.2 Ene 2 (support data transfer and 15W charging) 2x USB 3.2 Ene 1 2x USB 3.2 Ene 2 | 1x USB-C 3.2 Ene 2 (support data transfer and 15W charging) 2x USB 3.2 Ene 1 2x USB 3.2 Ene 2 | 1x USB-C 3.2 Ene 2 (support data transfer and 15W charging) 2x USB 3.2 Ene 1 2x USB 3.2 Ene 2
| USB 3.2 | Mínimo 2 | 6 | 7 | ( Posteriores : 4x USB 3.2 Ene 1 Frontales : 2x USB 3.2 Ene 1 + 2x USB 3.2 Gen2) | ( Posteriores : 4x USB 3.2 Ene 1 Frontales : 2x USB 3.2 Ene 1 + 2x USB 3.2 Gen2) | ( Posteriores : 4x USB 3.2 Ene 1 Frontales : 2x USB 3.2 Ene 1 + 2x USB 3.2 Gen2)
| USB tipo C | Mínimo 1 | 1 | 1 | 1x USB-C 3.2 Ene 2 (support data transfer and 15W charging) | 1x USB-C 3.2 Ene 2 (support data transfer and 15W charging) | 1x USB-C 3.2 Ene 2 (support data transfer and 15W charging)
| Auriculares y micrófono frontal |  | Sí | Sí | 1x headphone / micrófono combo jack (3.5mm) 1x micrófono (3.5mm) | 1x headphone / micrófono combo jack (3.5mm) 1x micrófono (3.5mm) | 1x headphone / micrófono combo jack (3.5mm) 1x micrófono (3.5mm)
| Auriculares y micrófono trasero |  | Sí | Sí | 1x line-out (3.5mm) | 1x line-out (3.5mm) | 1x line-out (3.5mm)
| PS2 |  | No de base. Opcional bajo demanda. | No | No | NO | No
| RJ-45 por red | 1 | Sí | 1 | 1x Ethernet (RJ-45) | 1x Ethernet (RJ-45) | 1x Ethernet (RJ-45)
| Slots PCI (número y tipos) |  | 2 - 1 x PCIe x16 Gen4 + 1 x PCIe x4 Gen3 | 1 PCI Express Gen4 x16; 1 PCI Express x16; 2 PCI Express x1 | 1 x PCIe 4.0 x16 (x4 signal), low-profile, length ≤ 155mm, height ≤ 70mm 1 x PCIe 4.0 x16, low-profile, length ≤ 155mm, height ≤ 70mm 1 x PCIe 3.0 x1, 155mm, height ≤ 70mm 3 x M.2 slots (one for WLAN, two for SSD) | 1x PCIe 4.0 x16 (x4 signal), low-profile, length ≤ 155mm, height ≤ 70mm 1x PCIe 4.0 x16, low-profile, length ≤ 155mm, height ≤ 70mm 1x PCIe 3.0 x1, ≤ 70mm | 1x PCIe 4.0 x16 (x4 signal), low-profile, length ≤ 155mm, height ≤ 70mm 1x PCIe 4.0 x16, low-profile, length ≤ 155mm, height ≤ 70mm 1x PCIe 3.0 x1, ≤ 70mm
Suministro de teclado
| Teclado 1 (indicar marca y modelo) | Teclado español. Conector USB. Con lector de tarjeta inteligente integrado, compatible con DNIe y EMV-Advantis-Crypto. Homologado CATCert | DELLKB813 | Keyboard HP smartcard | LENOVO Smartcard Wired Keyboard II | Lenovo Teclado con cable Smartcard II | LENOVO SMARTCARD KEYBOARD
| Teclado 2 (indicar marca y modelo) | Teclado español con conector USB | DELLKB216 | Keyboard HP USB | LENOVO Essential | Lenovo Essential Teclado con cable | LENOVO USB ESSENTIAL KB BK EURO ENG
| Teclado 3 (indicar marca y modelo) | Teclado español inalámbrico | DELLKB500 | Keyboard HP inalámbrico | LENOVO Profesional | Lenovo Teclado ProfesionaI inalámbrico | Teclado inalámbrico profesional Lenovo 4X30H56868
| Teclado 4 (indicar marca y modelo) | Teclado español mecánico con conector USB | Logitech G413 TKL SE | Keyboard HP USB mecánico | LENOVO Preferred Pro II | Teclado USB Lenovo Preferred Pro II | LENOVO USB TRDTNL KB BK EURO ENG
| Teclado 5 (indicar marca y modelo) | Teclado inglés US International con conector USB | DELLKB216 | Keyboard HP USB US International | LENOVO Essential keyboard US English | Lenovo Essential Wired Keyboard (Black) - US English 103P | LENOVO USB TRDTNL KB US english
Suministro de ratón
| Ratón 1 (indicar marca y modelo) | Ratón óptico de dos botones y rueda/botón y con conector USB | DELLMS116 | Mouse HP USB | LENOVO ThinkPad Essential Mouse | Mouse USB Lenovo Essential | LENOVO USB CALLIOPE MOUSE BK
| Ratón 2 (indicar marca y modelo) | Ratón óptico de dos botones y rueda/botón, con DPI superior a 5.000 y con conector USB | AUC GM500 | Mouse HP HyperX USB | SANDBERG Azazinator Mouse 6400 | SPMOUSEPRO - Wired Mouse LINE [SPARCO COLLECTION] | DeepGaming ProSwap Ratón Gaming RGB 5000 DPI
| Ratón 3 (indicar marca y modelo) | Ratón óptico de dos botones y rueda/botón inalámbrico | DELLWM116 | Mouse HP Wireless | LENOVO ThinkPad Essential Wireless Mouse | Mouse inalámbrico ThinkPad Essential | LENOVO RATÓN LÁSER INALÁMBRICO
Suministro de combo teclado+ratón
| Combo (indicar marca y modelo) | Inalámbrico (bluetooth) | DELLKM5221W | Combo HP teclado y ratón Inalámbrico | LENOVO Profesional Combo | Lenovo Profesional | Lenovo Combo Profesional Teclado y Mouse Wireless
Suministro de auriculares con micrófono
| Auriculares 1 (indicar marca y modelo) | Con conector USB | DELLWH1022 | Poly BLACKWIRE,C3220 USB-A | POLY BLACKWIRE C3220 | Lenovo Essential analógicos estéreo | LENOVO 100 CABLEADO USB
| Auriculares 2 (indicar marca y modelo) | Inalámbrico (bluetooth) | DELLWL5022 | Poly BLACKWIRE,C3225 USB-A | POLY BLACKWIRE C3225 | V7 Premium auriculares circumaurales HC701 | Sennheiser PC 3 Chat + Approx Adaptador Doble Jack en USB
| Auriculares 3 (indicar marca y modelo) | Inalámbrico (bluetooth) | DELLWL7022 | Poly VOYAGER 4320 UC,V4320 C USB-A,WW | POLY VOYAGER 4320 UC | Lenovo Go Wireless ANC Headset | LENOVO HEADSET BLUETOOTH CABLEADO USB
Software
| Compatibilidad SO Windows | Microsoft Windows 11 Pro/Enterprise/Educación | Sí | Microsoft Windows 11 Pro/Enterprise/Educación | SI | SI | SI
| Compatibilidad SO Linux | Ubuntu 22 y Debian 11 | Ubuntu 22.04 certificados, Debian compatible | Ubuntu 22 y Debian 11 | SI | SI | SI
| Otro software |  |  |  | Lenovo Vantage - Para optimizar el rendimiento de su ordenador y habilitar la protección de seguridad de su dispositivo. Con Vantage, puede ajustar rápidamente la configuración del dispositivo y del sistema, verificar el estado de la batería y obtener seguridad Wi-Fi online. | Lenovo Vantage - Para optimizar el rendimiento de su ordenador y habilitar la protección de seguridad de su dispositivo. Con Vantage, puede ajustar rápidamente la configuración del dispositivo y del sistema, verificar el estado de la batería y obtener seguridad Wi-Fi online. | Lenovo Vantage - Para optimizar el rendimiento de su ordenador y habilitar la protección de seguridad de su dispositivo. Con Vantage, puede ajustar rápidamente la configuración del dispositivo y del sistema, verificar el estado de la batería y obtener seguridad Wi-Fi online.
Caja
| Formato | Formato SFF (Small Form Factor) o mini-torre sin cambio en la imagen de disco. | Formato SFF (Small Form Factor) | Formato SFF o Mini Torre sin cambio de imagen | Formato SFF | Formato SFF | Formato SFF
| Potencia de la fuente de alimentación (W) |  | 260 W | 260W | 260W | 260W | 260W
| Facilidad de acceso al interior de la caja |  | Muy fácil. Acceso sin herramientas. | Sí | Diseño sin herramientas | Diseño sin herramientas | Diseño sin herramientas
| Disposición de los ventiladores y aberturas de ventilación |  | Delantero, trasero y lateral. Ver disposición gráfica en https://dl.dell.com/content/manual26396102-factor-de-forma-peque%C3%B1o-optiplex-plus-7010-manual-del-propietario.pdf?language=es-mx | Sí | Última | Última | Última
| Disposición de los cableados |  | Agrupados con bridas y aseados. Ver disposición gráfica en https://dl.dell.com/content/manual26396102-factor-de-forma-peque%C3%B1o-optiplex-plus-7010-manual-del-propietario.pdf?language=es-mx | Sí | Última | Última | Última
| Disposición de los conectores USB externos |  | 10 total = 4 frontales y 6 traseros | Sí | Última/delante | Última/delante | Última/delante
| Calidad de los botones de paro y arranque |  | Categoría Enterprise | Alta | MIL-STD-810H military test passed | MIL-STD-810H military test passed | MIL-STD-810H military test passed
| Nivel de intensidad de los leds |  | Intensidad baja por no molestar al usuario | Baja
| Otros | En determinados casos, ya petición de la Universidad, la caja de los ordenadores instalados en las aulas deberá tener un eslabón de seguridad para prevenir la apertura. | Sí | Disponible anilla de seguridad | Sí, Kensington® Security Slot™, 3 x 7 mm, Padlock Loop, (Optional) Smart Cable Clip, (Optional) E-lock | Sí, Kensington® Security Slot™, 3 x 7 mm, Padlock Loop, (Optional) Smart Cable Clip, (Optional) E-lock | Sí, Kensington® Security Slot™, 3 x 7 mm, Padlock Loop, (Optional) Smart Cable Clip, (Optional) E-lock
Niveles de ruido ISO 9296 / 7779
| HD |  | 2,94 db | Iso 7779 | 2.6 | 2,6 | 2,6 db
| DVD |  | 2,94 db | Iso 7779 | 3.5 | 3,5 | 3,5 db
| Operación | 5,5 db | 4,65 db | 3.3 | 3.5 | 3.5 | 3,5 db
| Idle | 4,8 db | 2,93 db | 3 | 3.1 | 3.1 | 3,1 db
Otros
| Sistema de telegestión de UEFI/Firmware | Con capacidad de autorrecuperación ante intrusiones o ataques | Sí | Vpro Con capacidad de autorrecuperación ante intrusiones o ataques | SI | SI – Plataforma seguridad Lenovo ThinkShield integrada en los equipos | SI Plataforma Lenovo Think Shield Integrada
| MTBF |  | 129.000 horas | 1307463 | M90S G4 - MTBF = 1,095,000 horas Cálculo = 8760 / 0.008 (0.8%) | 4 AÑOS in situ | M90S G4 - MTBF = 1,095,000 horas Cálculo = 8760 / 0.008 (0.8%)
| Garantía fabricante | 4 años | 4 años | 4 años | 4 AÑOS in situ | SI | 4 AÑOS in situ
| Gama profesional | Sí | Sí | Sí | SI | SI | SI
| Representación, distribución y mantenimiento EU | Sí | Sí | Sí | SI | SI | SI
| Acceso a CPU sin herramientas | Sí | Sí | Sí | SI | SI | SI
| Fabricando criterios medioambientales RD 110/2015 de gestión de residuos electrónicos | Sí | Sí | Sí | SI | SI | SI
| Normativa RoHS | Sí | Sí | Sí | SI | SI | SI
| Ampliaciones | SOLICIDAD | OFRECIDO | OFRECIDO | OFRECIDO | OFRECIDO | OFRECIDO
Ampliación de memoria RAM
| De 8 GB a 16 GB (indicar marca y modelo) | DDR4-3200 o superior | DDR5 | HP Pasar a 16 GB DDR5 4800 | LENOVO 8Gb DR5-4400MHz | LENOVO 8Gb DR5-4400MHz | LENOVO 8Gb DR5-4400MHz
| De 8 GB a 32 GB (indicar marca y modelo) | DDR4-3200 o superior | DDR5 | HP Pasar a 32 GB DDR5 4800 | LENOVO 16Gb DR5-4400MHz x 2 | LENOVO 16Gb DR5-4400MHz x 2 | LENOVO 16Gb DR5-4400MHz x 2
| De 8 GB a 64 GB (indicar marca y modelo) | DDR4-3200 o superior | DDr5 | HP Pasar a 64 GB DDR5 4800 | LENOVO 32Gb DR5-4400MHz x 2 | LENOVO 32Gb DR5-4400MHz x 2 | LENOVO 32Gb DR5-4400MHz x 2
Cámara de vídeo
| Cámara de vídeo | Resolución mínima Full HD 1080p | Full HD 1080p | HP 325 FHD Cámara web | USB Webcam 1080P HD | SI | Lenovo ThinkVision MC60
Sustitución de procesador
| Procesador 1 (indicar marca y modelo) | Sustitución de procesador por otro de superiores prestaciones. Procesadores multinúcleo de 64 bits con un mínimo de seis núcleos, con una fecha de comercialización no superior a los 18 meses, y una puntuación mínima en el CPU Benchmark de PassMark de 15.000. | Intel i5-13500 | Inte i5-13500 | 13th Generation Intel® Core™ i5-13400 Procesor | 13th Generation Intel® Core™ i5-13400 Procesor | 13th Generation Intel® Core™ i5-13400 Procesor
| Procesador 2 (indicar marca y modelo) | Sustitución de procesador por otro de superiores prestaciones. Procesadores multinúcleo de 64 bits con un mínimo de seis núcleos, con una fecha de comercialización no superior a los 18 meses, y una puntuación mínima en el CPU Benchmark de PassMark de 18.000. | Intel i5-13500 | Inte i5-13500 | 13th Generation Intel® Core™ i7-13700 vPro® Procesor | 13th Generation Intel® Core™ i7-13700 vPro® Procesor | 13th Generation Intel® Core™ i7-13700 vPro® Procesor
Sustitución de disco duro
| Disco duro 1 (indicar marca y modelo) | Disco Duro mecánico SATA 3 de 1 TB | Seagate o equivalente | HP mecánico SATA 3 de 1 TB | LENOVO HD 1TB 2.5" SATA 3 | Lenovo - lenovo | SBB0P92839 1TB HD 7200RPM 3.5" SATA3
| Disco duro 2 (indicar marca y modelo) | Disco Duro mecánico SATA 3 de 2 TB | Seagate o equivalente | HP mecánico SATA 3 de 2 TB | LENOVO HD 2TB 2.5" SATA 3 | Lenovo - lenovo | SBB0P92840 2TB HD 7200RPM 3.5" SATA3
| Disco duro 3 (indicar marca y modelo) | Disco Duro SSD SATA 3 de 512 GB | Seagate o equivalente | HP SSD SATA 3 de 512 GB | LENOVO HD 512GB SSD 2.5" SATA 3 | Lenovo - lenovo | SBB0P92848 512GB SSD M.2 PCIE OPAL TLC
| Disco duro 4 (indicar marca y modelo) | Disco Duro SSD SATA 3 de 1 TB | Seagate o equivalente | HP SSD SATA 3 de 1 TB | LENOVO HD 1TB SSD 2.5" SATA 3 | Lenovo - lenovo | SBB0P92849 1TB SSD M.2 2280 NVME OPAL2.0
| Disco duro 5 (indicar marca y modelo) | Disco Duro SSD M2 SATA de 512 GB | Seagate o equivalente | HP SSD M2 SATA de 512 GB | LENOVO HD 512GB SSD M.2 PCIe NVMe | Lenovo - lenovo | SBB0P92848 512GB SSD M.2 PCIE OPAL TLC
| Disco duro 6 (indicar marca y modelo) | Disco Duro SSD M2 SATA de 1 TB | Seagate o equivalente | HP SSD M2 SATA de 1 TB | LENOVO HD 1TB SSD M.2 PCIe NVMe | Lenovo - lenovo | SBB0P92849 1TB SSD M.2 2280 NVME OPAL2.0
| Disco duro 7 (indicar marca y modelo) | Disco Duro SSD M2 NVMe de 512 GB | Seagate o equivalente | HP SSD M2 NVMe de 512 GB | LENOVO HD 512GB SSD M.2 PCIe NVMe | Lenovo - lenovo | SBB0T12502 512GB M.2 2242 NVME TLC
| Disco duro 8 (indicar marca y modelo) | Disco Duro SSD M2 NVMe de 1 TB | Seagate o equivalente | HP SSD M2 NVMe de 1 TB | LENOVO HD 1TB SSD M.2 PCIe NVMe | Lenovo - lenovo | SBB0P92849 1TB SSD M.2 2280 NVME OPAL2.0
2º Disco duro
| Disco duro 1 (indicar marca y modelo) | Disco Duro mecánico SATA 3 de 1 TB | Seagate o equivalente | HP mecánico SATA 3 de 1 TB | LENOVO HD 1TB 2.5" SATA 3 | Lenovo - lenovo | SBB0P92839 1TB HD 7200RPM 3.5" SATA3
| Disco duro 2 (indicar marca y modelo) | Disco Duro mecánico SATA 3 de 2 TB | Seagate o equivalente | HP mecánico SATA 3 de 2 TB | LENOVO HD 2TB 2.5" SATA 3 | Lenovo - lenovo | SBB0P92840 2TB HD 7200RPM 3.5" SATA3
| Disco duro 3 (indicar marca y modelo) | Disco Duro SSD SATA 3 de 512 GB | Seagate o equivalente | HP SSD SATA 3 de 512 GB | LENOVO HD 512GB SSD 2.5" SATA 3 | Lenovo - lenovo | SBB0P92848 512GB SSD M.2 PCIE OPAL TLC
| Disco duro 4 (indicar marca y modelo) | Disco Duro SSD SATA 3 de 1 TB | Seagate o equivalente | HP SSD SATA 3 de 1 TB | LENOVO HD 1TB SSD 2.5" SATA 3 | Lenovo - lenovo | SBB0P92849 1TB SSD M.2 2280 NVME OPAL2.0
| Disco duro 5 (indicar marca y modelo) | Disco Duro SSD M2 SATA de 512 GB | Seagate o equivalente | HP SSD M2 SATA de 512 GB | LENOVO HD 512GB SSD M.2 PCIe NVMe | Lenovo - lenovo | SBB0P92848 512GB SSD M.2 PCIE OPAL TLC
| Disco duro 6 (indicar marca y modelo) | Disco Duro SSD M2 SATA de 1 TB | Seagate o equivalente | HP SSD M2 SATA de 1 TB | LENOVO HD 1TB SSD M.2 PCIe NVMe | Lenovo - lenovo | SBB0P92849 1TB SSD M.2 2280 NVME OPAL2.0
| Disco duro 7 (indicar marca y modelo) | Disco Duro SSD M2 NVMe de 512 GB | Seagate o equivalente | HP SSD M2 NVMe de 512 GB | LENOVO HD 512GB SSD M.2 PCIe NVMe | Lenovo - lenovo | SBB0T12502 512GB M.2 2242 NVME TLC
| Disco duro 8 (indicar marca y modelo) | Disco Duro SSD M2 NVMe de 1 TB | Seagate o equivalente | HP SSD M2 NVMe de 1 TB | LENOVO HD 1TB SSD M.2 PCIe NVMe | Lenovo - lenovo | SBB0P92849 1TB SSD M.2 2280 NVME OPAL2.0
Tarjeta gráfica
| Tarjeta gráfica adicional (indicar marca y modelo) | Sustitución o adición (instalación) de tarjeta gráfica de superiores prestaciones. Compatible con DirectX y OpenGL. Con conexión DVI/HDMI/DP. Con una RAM mínima de 4GB. Sin fuente de alimentación adicional. Sin ventilador. De perfil bajo. Con una fecha de comercialización no superior a dos años. Con puntuación mínima G3D en el Videocard Benchmark de PassMark de 3.500. | AMD Radeon RX 6500 XT | Nvidia T400 4GB | AMD Radeon™ RX 6400 | AMD Radeon™ RX 6400 | AMD Radeon™ RX 6400
Suministro de monitor
| Monitor 1 (indicar marca y modelo) Indicar luninosidad en noches | Suministro de monitor. Regulable en altura. (mínimo 8 cm.) y pivotante (se valorará que incluya software de pivotación). Con conector VGA y conector digital compatible con CPU (DVI/HDMI/DP). Que permita una resolución de 1920x1080 (Full HD). Que cumpla la normativa TCO. Con tamaño de la pantalla de 21,5'' y con multimedia (cámara, altavoces y micrófono). Oferta opcional |  | - | LENOVO THINKVISION T22v-20 250 Noches | LENOVO THINKVISION T22v-20 250 Noches | LENOVO THINKVISION T22v-20 250 Noches
| Monitor 2 (indicar marca y modelo) Indicar luninosidad en noches | Suministro de monitor. Regulable en altura. (mínimo 8 cm.) y pivotante (se valorará que incluya software de pivotación). Con conector VGA y conector digital compatible con CPU (DVI/HDMI/DP). Que permita una resolución de 1920x1080 (Full HD). Que cumpla la normativa TCO. Con tamaño de la pantalla de 21,5'' y con altavoces. Oferta opcional |  | PHILPS 221B8LJEB/00 - 250 | LENOVO THINKVISION E22-30 250 Noches | LENOVO THINKVISION E22-30 250 Noches | LENOVO THINKVISION E22-30 250 Noches
| Monitor 3 (indicar marca y modelo) Indicar luninosidad en noches | Suministro de monitor. Regulable en altura. (mínimo 8 cm.) y pivotante (se valorará que incluya software de pivotación). Con conector VGA y conector digital compatible con CPU (DVI/HDMI/DP). Que permita una resolución de 1920x1080 (Full HD). Que cumpla la normativa TCO. Con tamaño de la pantalla de 21,5'' y sin multimedia. Oferta opcional |  | HP E22 G5-250 | LENOVO THINKVISION E22-30 250 Noches | LENOVO THINKVISION E22-30 250 Noches | LENOVO THINKVISION E22-30 250 Noches
| Monitor 4 (indicar marca y modelo) Indicar luninosidad en noches | Suministro de monitor. Regulable en altura. (mínimo 8 cm.) y pivotante (se valorará que incluya software de pivotación). Con conector VGA y conector digital compatible con CPU (DVI/HDMI/DP). Que permita una resolución de 1920x1080 (Full HD). Que cumpla la normativa TCO. Con tamaño de la pantalla de 24'' y con multimedia (cámara, altavoces y micrófono) | DELL C2423H, 250 noches | HP EliteDisplay E24mv G4-250 | LENOVO THINKVISION T24v-30 250 Noches | LENOVO THINKVISION T24v-30 250 Noches | LENOVO THINKVISION T24v-30 250 Noches
| Monitor 5 (indicar marca y modelo) Indicar luninosidad en noches | Suministro de monitor. Regulable en altura. (mínimo 8 cm.) y pivotante (se valorará que incluya software de pivotación). Con conector VGA y conector digital compatible con CPU (DVI/HDMI/DP). Que permita una resolución de 1920x1080 (Full HD). Que cumpla la normativa TCO. Con tamaño de la pantalla de 24'' y con altavoces | DELL P2422H + SB521A, 250 noches | PHILIPS 242S1AE/00 - 300 | LENOVO THINKVISION E24-30 250 Noches | LENOVO THINKVISION E24-30 250 Noches | LENOVO THINKVISION E24-30 250 Noches
| Monitor 6 (indicar marca y modelo) Indicar luninosidad en noches | Suministro de monitor. Regulable en altura. (mínimo 8 cm.) y pivotante (se valorará que incluya software de pivotación). Con conector VGA y conector digital compatible con CPU (DVI/HDMI/DP). Que permita una resolución de 1920x1080 (Full HD). Que cumpla la normativa TCO. Con tamaño de la pantalla de 24'' y sin multimedia | DELL P2422H, 250 noches | HP E24 G5-250 | LENOVO THINKVISION E24-30 250 Noches | LENOVO THINKVISION E24-30 250 Noches | LENOVO THINKVISION E24-30 250 Noches
| Monitor 7 (indicar marca y modelo) Indicar luninosidad en noches | Suministro de monitor. Regulable en altura. (mínimo 8 cm.) y pivotante (se valorará que incluya software de pivotación). Con conector VGA y conector digital compatible con CPU (DVI/HDMI/DP). Que permita una resolución de 1920x1080 (Full HD). Que cumpla la normativa TCO. Con tamaño de la pantalla de 27'' y con multimedia (cámara, altavoces y micrófono) | DELL C2723H, 300 noches | PHILIPS 272S1MH/00 - 300 | LENOVO THINKVISION T27hv-30 300 Noches | LENOVO THINKVISION T27hv-30 300 Noches | LENOVO THINKVISION T27hv-30 300 Noches
| Monitor 8 (indicar marca y modelo) Indicar luninosidad en noches | Suministro de monitor. Regulable en altura. (mínimo 8 cm.) y pivotante (se valorará que incluya software de pivotación). Con conector VGA y conector digital compatible con CPU (DVI/HDMI/DP). Que permita una resolución de 1920x1080 (Full HD). Que cumpla la normativa TCO. Con tamaño de la pantalla de 27'' y con altavoces | DELL P2722H + SB521A, 300 noches | PHILIPS 272S1AE/00 - 300 | LENOVO THINKVISION E27q-20 350 Noches | LENOVO THINKVISION E27q-20 350 Noches | LENOVO THINKVISION E27q-20 350 Noches
| Monitor 9 (indicar marca y modelo) Indicar luninosidad en noches | Suministro de monitor. Regulable en altura. (mínimo 8 cm.) y pivotante (se valorará que incluya software de pivotación). Con conector VGA y conector digital compatible con CPU (DVI/HDMI/DP). Que permita una resolución de 1920x1080 (Full HD). Que cumpla la normativa TCO. Con tamaño de la pantalla de 27'' y sin multimedia | DELL P2722H, 300 noches | HP E27 G5-300 | LENOVO THINKVISION T27i-30 300 Noches | LENOVO THINKVISION T27i-30 300 Noches | LENOVO THINKVISION T27i-30 300 Noches
| Monitor 10 (indicar marca y modelo) Indicar luninosidad en noches | Suministro de monitor. Regulable en altura. (mínimo 8 cm.) y pivotante (se valorará que incluya software de pivotación). Con conector VGA y conector digital compatible con CPU (DVI/HDMI/DP). Que permita una resolución de 2K. Que cumpla la normativa TCO. Con tamaño de la pantalla de 27'' y con multimedia (cámara, altavoces y micrófono) | DELL C2722DE, 250 noches | Philips 275B1H/00 - 350 | LENOVO THINKVISION T27hv-30 300 Noches | LENOVO THINKVISION T27hv-30 300 Noches | LENOVO THINKVISION T27hv-30 300 Noches
| Monitor 11 (indicar marca y modelo) Indicar luninosidad en noches | Suministro de monitor. Regulable en altura. (mínimo 8 cm.) y pivotante (se valorará que incluya software de pivotación). Con conector VGA y conector digital compatible con CPU (DVI/HDMI/DP). Que permita una resolución de 2K. Que cumpla la normativa TCO. Con tamaño de la pantalla de 27'' y con altavoces | DELL P2723D+ SB521A, 350 noches | PHILIPs 275S1AE/00 - 300 | LENOVO THINKVISION E27q-20 350 Noches | LENOVO THINKVISION E27q-20 350 Noches | LENOVO THINKVISION E27q-20 350 Noches
| Monitor 12 (indicar marca y modelo) Indicar luninosidad en noches | Suministro de monitor. Regulable en altura. (mínimo 8 cm.) y pivotante (se valorará que incluya software de pivotación). Con conector VGA y conector digital compatible con CPU (DVI/HDMI/DP). Que permita una resolución de 2K. Que cumpla la normativa TCO. Con tamaño de la pantalla de 27'' y sin multimedia | DELL P2723D, 350 noches | HP E27q G5-350 | LENOVO THINKVISION E27q-20 350 Noches | LENOVO THINKVISION E27q-20 350 Noches | LENOVO THINKVISION E27q-20 350 Noches
| Monitor 13 (indicar marca y modelo) Indicar luninosidad en noches | Suministro de monitor. Regulable en altura. (mínimo 8 cm.) y pivotante (se valorará que incluya software de pivotación). Con conector VGA y conector digital compatible con CPU (DVI/HDMI/DP). Que permita una resolución de 4K. Que cumpla la normativa TCO. Con tamaño de la pantalla de 27'' y con multimedia (cámara, altavoces y micrófono) | DELL P2723QE + SB521A +Logitech-cámara de vídeo C270i, 350 noches | PHILIPS 329P1H/00 - 350 | LENOVO THINKVISION T27p-30 + MC60 + MS30 350 Noches | LENOVO THINKVISION T27p-30 + MC60 + MS30 350 Noches | LENOVO THINKVISION T27p-30 + MC60 + MS30 350 Noches
| Monitor 14 (indicar marca y modelo) Indicar luninosidad en noches | Suministro de monitor. Regulable en altura. (mínimo 8 cm.) y pivotante (se valorará que incluya software de pivotación). Con conector VGA y conector digital compatible con CPU (DVI/HDMI/DP). Que permita una resolución de 4K. Que cumpla la normativa TCO. Con tamaño de la pantalla de 27'' y con altavoces | DELL P2723QE + SB521A, 350 noches | PHILIPS 278B1/00 - 350 | LENOVO THINKVISION E28u-20 300 Noches | LENOVO THINKVISION E28u-20 300 Noches | LENOVO THINKVISION E28u-20 300 Noches
| Monitor 15 (indicar marca y modelo) Indicar luninosidad en noches | Suministro de monitor. Regulable en altura. (mínimo 8 cm.) y pivotante (se valorará que incluya software de pivotación). Con conector VGA y conector digital compatible con CPU (DVI/HDMI/DP). Que permita una resolución de 4K. Que cumpla la normativa TCO. Con tamaño de la pantalla de 27'' y sin multimedia | DELL P2723QE, 350 noches | PHILIPS 278B1/00 - 350 | LENOVO THINKVISION E28u-20 300 Noches | LENOVO THINKVISION E28u-20 300 Noches | LENOVO THINKVISION E28u-20 300 Noches
| Monitor 16 (indicar marca y modelo) Indicar luninosidad en noches | Suministro de monitor. Regulable en altura. (mínimo 8 cm.) y pivotante (se valorará que incluya software de pivotación). Con conector VGA y conector digital compatible con CPU (DVI/HDMI/DP). Que permita una resolución de 2K. Que cumpla la normativa TCO. Con tamaño de la pantalla de 32'' y con multimedia (cámara, altavoces y micrófono) | Philips P-line 326P1H, 350 noches | AUC CU34V5CW/BK - 300 | LENOVO THINKVISION T32h-30 + MC60 + MS30 350 Noches | LENOVO THINKVISION T32h-30 + MC60 + MS30 350 Noches | LENOVO THINKVISION T32h-30 + MC60 + MS30 350 Noches
| Monitor 17 (indicar marca y modelo) Indicar luninosidad en noches | Suministro de monitor. Regulable en altura. (mínimo 8 cm.) y pivotante (se valorará que incluya software de pivotación). Con conector VGA y conector digital compatible con CPU (DVI/HDMI/DP). Que permita una resolución de 2K. Que cumpla la normativa TCO. Con tamaño de la pantalla de 32'' y con altavoces | P3223DE+ SB521A, 350 noches | PHILIPS 325B1L/00 - 250 | LENOVO THINKVISION T32h-30 + MS30 350 Noches | LENOVO THINKVISION T32h-30 + MS30 350 Noches | LENOVO THINKVISION T32h-30 + MS30 350 Noches
| Monitor 18 (indicar marca y modelo) Indicar luninosidad en noches | Suministro de monitor. Regulable en altura. (mínimo 8 cm.) y pivotante (se valorará que incluya software de pivotación). Con conector VGA y conector digital compatible con CPU (DVI/HDMI/DP). Que permita una resolución de 2K. Que cumpla la normativa TCO. Con tamaño de la pantalla de 32'' y sin multimedia | P3223DE, 350 noches | PHILIPS 325B1L/00 - 250 | LENOVO THINKVISION T32h-30 350 Noches | LENOVO THINKVISION T32h-30 350 Noches | LENOVO THINKVISION T32h-30 350 Noches
| Monitor 19 (indicar marca y modelo) Indicar luninosidad en noches | Suministro de monitor. Regulable en altura. (mínimo 8 cm.) y pivotante (se valorará que incluya software de pivotación). Con conector VGA y conector digital compatible con CPU (DVI/HDMI/DP). Que permita una resolución de 4K. Que cumpla la normativa TCO. Con tamaño de la pantalla de 32'' y con multimedia (cámara, altavoces y micrófono) | DELL U3223QZ, 400 noches | PHILIPS 329P1H/00 - 350 | LENOVO THINKVISION T32p-30 + MC60 + MS30 350 Noches | LENOVO THINKVISION T32p-30 + MC60 + MS30 350 Noches | LENOVO THINKVISION T32p-30 + MC60 + MS30 350 Noches
| Monitor 20 (indicar marca y modelo) Indicar luninosidad en noches | Suministro de monitor. Regulable en altura. (mínimo 8 cm.) y pivotante (se valorará que incluya software de pivotación). Con conector VGA y conector digital compatible con CPU (DVI/HDMI/DP). Que permita una resolución de 4K. Que cumpla la normativa TCO. Con tamaño de la pantalla de 32'' y con altavoces | P3223QE+ SB521A, 350 noches | PHILIPS 328B1/00 - 350 | LENOVO THINKVISION T32p-30 + MS30 350 Noches | LENOVO THINKVISION T32p-30 + MS30 350 Noches | LENOVO THINKVISION T32p-30 + MS30 350 Noches
| Monitor 21 (indicar marca y modelo) Indicar luninosidad en noches | Suministro de monitor. Regulable en altura. (mínimo 8 cm.) y pivotante (se valorará que incluya software de pivotación). Con conector VGA y conector digital compatible con CPU (DVI/HDMI/DP). Que permita una resolución de 4K. Que cumpla la normativa TCO. Con tamaño de la pantalla de 32'' y sin multimedia | P3223QE, 350 noches | PHILIPS 328B1/00 - 350 | LENOVO THINKVISION T32p-30 350 Noches | LENOVO THINKVISION T32p-30 350 Noches | LENOVO THINKVISION T32p-30 350 Noches
Grabadora DVD interna
| DVD-RW |  |  | HP DVD-Writer ODD | LENOVO DVD-RW | LENOVO DVD-RW | LENOVO DVD-RW
| Servicios | SOLICIDAD | OFRECIDO | OFRECIDO | OFRECIDO | OFRECIDO | OFRECIDO
| Configuración de equipos | El proveedor entregará el equipo configurado con la imagen que suministrará cada Universidad, incluyendo la configuración y particiones del disco duro, configuración de la UEFI, distribuciones de GNU/Linux, softwares específicos, u otras configuraciones que se consideren oportunas | Tal y como solicitado. | Semic SA entregará el equipo configurado con la imagen que suministrará cada Universidad, incluyendo la configuración y particiones del disco duro, configuración de la UEFI/BIOS, distribuciones de GNU/Linux, softwares específicos, u otras configuraciones que se consideren oportunas | SI. VER MEMORIA DE SERVICIOS | SI | SI - Se entregará el equipo configurado con la imagen que suministrará cada Universidad, incluyendo la configuración y particiones del disco duro, configuración de la UEFI, distribuciones de GNU/Linux, softwares específicos, u otras configuraciones que se consideren oportunas
| Entrega de equipos | La empresa adjudicataria propondrá un procedimiento para establecer la fecha y hora de la entrega (y en su caso, de la puesta en marcha e instalación) de acuerdo con el usuario o persona de contacto y dentro del plazo de entrega establecido | Tal y como solicitado. | Semic SA adjudicataria propondrá un procedimiento para establecer la fecha y hora de la entrega (y en su caso, de la puesta en marcha e instalación) de acuerdo con el usuario o persona de contacto y dentro del plazo de entrega establecido | SI. VER MEMORIA DE SERVICIOS | SI | SI -Se acordará con la entidad establecer la fecha y hora de la entrega (y en su caso, de la puesta en marcha e instalación) de acuerdo con el usuario o persona de contacto y dentro del plazo de entrega establecido
| Puesta en marcha del equipo | La puesta en marcha consiste en la conexión del monitor (si existe), enchufar físicamente el equipamiento a la corriente eléctrica ya la red de comunicaciones de la Universidad para verificar el correcto funcionamiento de los componentes, incluyendo la configuración de la UEFI y la placa de red | Tal y como solicitado. | El servicio de Semic SA consiste en la conexión del monitor (si existe), enchufar físicamente el equipamiento a la corriente eléctrica ya la red de comunicaciones de la Universidad para verificar el correcto funcionamiento de los componentes, incluyendo la configuración de la UEFI/BIOS y la placa de red | SI. VER MEMORIA DE SERVICIOS | SI | SI - La puesta en marcha consiste en la conexión del monitor (si existe), enchufar físicamente el equipamiento a la corriente eléctrica ya la red de comunicaciones de la Universidad para verificar el correcto funcionamiento de los componentes, incluyendo la configuración de la UEFI y la placa de red
| Instalación del equipo | Incluye la ejecución de los scripts o procedimientos de instalación del software, la configuración de la cuenta de usuario, la petición/asignación de la dirección IP, la configuración de la cuenta de correo del usuario y la inclusión en el dominio de red de la Universidad | Tal y como solicitado. | Semic SA incluye la ejecución de los scripts o procedimientos de instalación del software, la configuración de la cuenta de usuario, la petición/asignación de la dirección IP, la configuración de la cuenta de correo del usuario y la inclusión en el dominio de red de la Universidad | SI. VER MEMORIA DE SERVICIOS | SI | SI - Incluye la ejecución de los scripts o procedimientos de instalación del software, la configuración de la cuenta de usuario, la petición/asignación de la dirección IP, la configuración de la cuenta de correo del usuario y la inclusión en el dominio de red de la Universidad
| Migración de datos del equipo | Incluirá el traspaso de la libreta de direcciones y favoritos del navegador, de los correos electrónicos, los certificados digitales y el traspaso de carpetas “mis documentos”, “mis imágenes” o similares | Tal y como solicitado. | Semic SA incluirá el traspaso de la libreta de direcciones y favoritos del navegador, de los correos electrónicos, los certificados digitales y el traspaso de carpetas “mis documentos”, “mis imágenes” o similares | SI. VER MEMORIA DE SERVICIOS | SI | SI - Incluirá el traspaso de la libreta de direcciones y favoritos del navegador, de los correos electrónicos, los certificados digitales y el traspaso de carpetas “mis documentos”, “mis imágenes” o similares
| Mantenimiento de hardware | Incluye el mantenimiento hardware de los equipos en garantía y posibles reparaciones de averías fuera de garantía con un presupuesto previo | Tal y como solicitado. | Semic SA Incluye el mantenimiento hardware de los equipos en garantía y posibles reparaciones de averías fuera de garantía con un presupuesto previo | SI. VER MEMORIA DE SERVICIOS | SI | SI - Incluye el mantenimiento hardware de los equipos en garantía y las posibles reparaciones de averías fuera de garantía previo presupuesto
| Extensión de garantía por un año adicional (a los 4 años obligatorios de garantía) | Extensión del servicio de garantía, en las mismas condiciones descritas en el pliego, por un año adicional | Tal y como solicitado. | Semic SA ofrece una extensión del servicio de garantía, en las mismas condiciones descritas en el pliego, por un año adicional | SI. VER MEMORIA DE SERVICIOS | SI | SI - Extensión del servicio de garantía, en las mismas condiciones descritas en el pliego, por un año adicional
| Retirada del equipo antiguo | Retirada de equipos antiguos, en número no superior al número de equipos objeto de suministro | Tal y como solicitado. | Semic SA ofrece la retirada de equipos antiguos, en un número no superior al número de equipos objeto de suministro | SI. VER MEMORIA DE SERVICIOS | SI | SI - Retirada de equipos antiguos, en número no superior al número de equipos objeto de suministro
| Borrado certificado de disco duro |  | Bajo demanda. | Semic SA ofrece el borrado certificado de disco duro | SI. VER MEMORIA DE SERVICIOS | SI | SI
| Destrucción certificada de disco duro |  | Bajo demanda. | Semic SA ofrece la destrucción certificada de disco duro | SI. VER MEMORIA DE SERVICIOS | SI | SI - Una vez realizada la destrucción se entrega la correspondiente certificación a la entidad.